## Sheet1
宋店康养中心护士站家具清单
序号 | 名称 | 规格型号 | 图片 | 材质参数 | 数量 | 单位 | 备注
1 | 玻璃隔断 |  |  | 1.4MM厚断桥铝双层钢化玻璃5mm厚 | 54 | 平方 | 带四个门，一个移门，一个窗户
2 | 砌240砖墙 |  |  | 红砖砌墙，水泥砂浆粉刷，腻子乳胶漆饰面 | 13 | 平方
3 | 办公椅 | 常规 |  | 1、面材：优质椅面采用台湾颐达布艺 2、海绵：优质高密度回弹海绵，密度为35-45kg/m³，软硬适中，回弹性能好，不变形，耐用度高。抗菌防霉 3、坐板：采用多层高密度板经过模具挤压成型，烘干而成。厚度为1.3cm，弯位自然，结构致密，粘合牢固，使用中不易断裂或变形，含水率低于12%。 4、扶手：高级 PP低密度 聚丙烯扶手，抗冲击、抗拉伸、相溶性好，可再生利用。 5、五星脚：PP塑料五星脚。外观对称，光滑，尺寸规格齐全，适合使用不同类型的转椅。易于安装，强度通过BIFMA标准的1136KG测试。即万向轮。分螺丝轮和插轮。韧性高，耐磨，双叶构造，牢固，不易松动脱落，转动灵活，滑行平稳，无噪音，不损伤地板。插杆为金属杆，内部设计安装卡簧，不易掉落。通过测试仪测试轮片和轮子主轴的转动功能。 6、底盘;通过回力筒调节控制松紧功能；控制升降功能；任意角度锁定的双工功能底盘；四挡位所动的同步底盘。强度测试为;冲击、推背强度测试仪冲击10W次 ，配件：优质底盘。 优质尼龙脚轮， 耐磨性强、载能力强、移动杂音小。转轮采用尼龙驾纤维材料一次冲压成型， 弧形设计， 受力均匀，最大称重量 1500KG。万向轮活动自如，滑动时无杂音，磨性高， 7、分为电镀气杆和喷塑气杆，是一种精密高压气压棒，压力充足，升降灵活，气压封闭性能良好，使用过程中不易漏气，使用寿命长，具有任意角度旋转、升降功能。气杆上锥位和底盘座孔相吻合，下锥位和脚孔相吻合，便于安装。通过强度测试仪10W次以上的上下升降、旋转测试。 | 3 | 把
4 | 治疗台 | 9.3米 |  |  | 9.3 | 米
5 | 吊柜 | 4800*350*700 |  | 1.面材：采用“豪嘉”优质E1级三聚氰胺饰面刨花板 2.基材：采用“豪嘉”优质E1级刨花板，甲醛释放量0.05mg/ m³，弹性模量2000Mpa，表面胶合强度0.9Mpa，2h吸水厚度膨胀率6.0%，握螺钉力板面1200N，板边900N。饰面的甲醛含量≤0.124mg/m3,检测依据GB/T 17657-2013《人造板及饰面人造板理化性能试验方法》，判定依据GB 18580-2017 《室内装饰装修材料 人造板及其制品中甲醛释放量》；饰面刨花板可迁移元素：（铅、镉、汞、铬、锑、钡、砷、硒）均≤5mg/kg，检验依据HJ 2547-2016《环境标志产品技术要求》；GB 6675.4-2014《玩具安全 第四部分：特定元素的迁移》 3.封边：采用上海“瑞礼”同色PVC封边条，耐干热、耐磨、耐老化，封边条厚度为1.5mm。 4.五金配件：阻尼铰链，具有自定关闭装置的杯状暗铰的关闭力大于0.5；耐久性80000次开合，依据检验标准QB/T 2189-2013《家具五金 杯状暗铰链》；QB/T 3826-1999《轻工产品金属镀层和化学处理层的耐腐蚀试验方法中性盐雾实验（NSS）法》 | 4.8 | 米
6 | 护士台 | 4.1米，直台面 |  | 1基材：选用E1级环保型中纤板基材，密度≥0.72g/cm³，经防虫、防腐处理，游离甲醛释放量≤1.5mg/L，符合国家环保E1级标准 2、五金件：选用优质五金配件； 3、油漆：选用环保油漆、笨含量、甲苯、二甲苯、乙苯含量、游离二异氰酸酯合格的，表面经9道工序精心处理，光亮平整，油漆无颗粒，漆膜硬度高，光滑明净，硬度达3H； 4、质量工艺要求：台面平整，油漆无颗粒、气泡、渣点，颜色均匀（木材自然除外），木材拼接紧密，线条均匀，转角过渡自然，产品用五金连接件拼接后，整体显得紧密、间隙细小且均匀等。整体产品纹理、木材颜色相符，过渡自然。 | 1 | 组
7 | 文件柜 | 800*400*2000 |  | 1.面材：采用“豪嘉”优质E1级三聚氰胺饰面刨花板 2.基材：采用“豪嘉”优质E1级刨花板，甲醛释放量0.05mg/ m³，弹性模量2000Mpa，表面胶合强度0.9Mpa，2h吸水厚度膨胀率6.0%，握螺钉力板面1200N，板边900N。饰面的甲醛含量≤0.124mg/m3,检测依据GB/T 17657-2013《人造板及饰面人造板理化性能试验方法》，判定依据GB 18580-2017 《室内装饰装修材料 人造板及其制品中甲醛释放量》；饰面刨花板可迁移元素：（铅、镉、汞、铬、锑、钡、砷、硒）均≤5mg/kg，检验依据HJ 2547-2016《环境标志产品技术要求》；GB 6675.4-2014《玩具安全 第四部分：特定元素的迁移》 3.封边：采用上海“瑞礼”同色PVC封边条，耐干热、耐磨、耐老化，封边条厚度为1.5mm。 4.五金配件：阻尼铰链，具有自定关闭装置的杯状暗铰的关闭力大于0.5；耐久性80000次开合，依据检验标准QB/T 2189-2013《家具五金 杯状暗铰链》；QB/T 3826-1999《轻工产品金属镀层和化学处理层的耐腐蚀试验方法中性盐雾实验（NSS）法》 | 2 | 组
8 | 洗手池 | 柜子整体尺寸530*3902*80 |  | 304加厚不锈钢，表面拉丝处理，不易生锈经过全自动红外感应不锈钢水龙头，有效避免细菌交叉感染。 | 3 | 个
合计