## Sheet1
E.1 分部分项工程量清单
工程名称：霍邱县第二人民医院康养中心增加消防水箱工程 |  |  |  | 标段： |  | 第1页 共1页
序号 | 项目编码 | 项目名称 | 项目特征描述 |  | 计量 单位 |  | 工程量
1 | 010101004001 | 挖基坑土方 | 1.挖掘机挖沟槽、基坑 不装车 |  | m3 |  | 71.930
2 | 010103001001 | 回填方 | 1.填土夯实 槽、坑 |  | m3 |  | 59.420
3 | 010103002001 | 余方弃置 | 1.自卸汽车运土方 运距 3km以内 |  | m3 |  | 12.510
4 | 010501001001 | 垫层 | 1、名称：砼垫层 2、规格：C15商品混凝土（泵送） |  | m3 |  | 1.760
5 | 010501006001 | 设备基础 | 1、名称：砼基础 2、规格：C30商品混凝土（泵送） 3、含模板 |  | m3 |  | 8.000
6 | 010501006002 | 设备基础 | 1、名称：二次灌浆 2、规格：高强度无收缩二次灌浆料二次浇灌 3、含模板 |  | m3 |  | 0.980
7 | 010502001001 | 矩形柱 | 1、名称：矩形柱 2、规格：C30商品混凝土（泵送） 3、含模板 |  | m3 |  | 2.740
8 | 010507007001 | 混凝土包脚 | 1、名称：混凝土包脚 2、规格：C20商品混凝土（泵送） 3、含模板 |  | m3 |  | 0.590
9 | 010515001001 | 现浇构件钢筋 | 1、名称：钢筋制安 |  | t |  | 1.021
10 | WB010603001001 | 钢柱 | 1、名称：钢柱 2、钢规格：Q235B 3、尺寸：H250*250*9*14 4、含安装、防火油漆、除锈、运输 |  | t |  | 3.635
11 | 010604001001 | 钢梁 | 1、名称：钢梁 2、钢规格：Q235B 3、尺寸：H250*150*6*10；H300*200*6*12 4、含安装、防火油漆、除锈、运输 |  | t |  | 2.220
12 | 010606013001 | 零星钢构件 | 1、构件名称：地脚钢板、螺栓、垫片等 |  | t |  | 0.100
13 | 011503001001 | 不锈钢栏杆 | 1、名称：不锈钢栏杆 2、高度：1.05m 3、含安装等 |  | m |  | 18.800
14 | 031006015001 | 水箱 | 1、材质、类型：不锈钢水箱 2、型号、规格：容积20m3 3、含安装等 |  | 台 |  | 1.000